## Calculations
D = Max Diameter of stock in inches | [7 empty] | Speed | Speed (feet per second)
RPM = Revolutions per minute of the headstock spindle |  |  |  | Dia in inches | 6000 | 9000 |  | Dia in inches | 250 | 500 | 750 | 1000 | 1250 | 1500 | 1750 | 2000 | 2250 | 2500
6,000-9,000 – just numbers used to determine lowest speed or highest speed |  |  |  | 0.5 | 1500 | 2250 | 1 | 0.5 | 0.54541 | 1.0908 | 1.6362 | 2.1817 | 2.7271 | 3.2725 | 3.8179 | 4.3633 | 4.9087 | 5.4541
D” x RPM = 6,000 to 9,000 |  |  |  | 0.75 | 1500 | 2250 | 2 | 0.75 | 0.81812 | 1.6362 | 2.4544 | 3.2725 | 4.0906 | 4.9087 | 5.7269 | 6.545 | 7.3631 | 8.1812
|  |  |  | 1 | 1500 | 2250 | 1 | 1 | 1.0908 | 2.1817 | 3.2725 | 4.3633 | 5.4541 | 6.545 | 7.6358 | 8.7266 | 9.8175 | 10.9083
Lathe turning speeds |  |  |  | 1.25 | 1500 | 2250 | 2 | 1.25 | 1.3635 | 2.7271 | 4.0906 | 5.4541 | 6.8177 | 8.1812 | 9.5448 | 10.9083 | 12.2718 | 13.6354
|  |  |  | 1.5 | 1500 | 2250 | 1 | 1.5 | 1.6362 | 3.2725 | 4.9087 | 6.545 | 8.1812 | 9.8175 | 11.4537 | 13.09 | 14.7262 | 16.3624
Project Diameter: | 6 | Recommended |  | 1.75 | 1500 | 2250 | 2 | 1.75 | 1.909 | 3.8179 | 5.7269 | 7.6358 | 9.5448 | 11.4537 | 13.3627 | 15.2716 | 17.1806 | 19.0895
Max speed for 6000 RPM | 1000 | 1000 |  | 2 | 1500 | 2250 | 1 | 2 | 2.1817 | 4.3633 | 6.545 | 8.7266 | 10.9083 | 13.09 | 15.2716 | 17.4533 | 19.6349 | 21.8166
Max speed for 9000 RPM | 1500 | 1200 |  | 2.25 | 1500 | 2250 | 2 | 2.25 | 2.4544 | 4.9087 | 7.3631 | 9.8175 | 12.2718 | 14.7262 | 17.1806 | 19.6349 | 22.0893 | 24.5437
|  |  |  | 2.5 | 1500 | 2250 | 1 | 2.5 | 2.7271 | 5.4541 | 8.1812 | 10.9083 | 13.6354 | 16.3624 | 19.0895 | 21.8166 | 24.5437 | 27.2707
|  |  |  | 2.75 | 1500 | 2250 | 2 | 2.75 | 2.9998 | 5.9996 | 8.9993 | 11.9991 | 14.9989 | 17.9987 | 20.9985 | 23.9983 | 26.998 | 29.9978
Project Diameter: | 16 | Feet per Second* | MPH* | 3 | 1500 | 2250 | 1 | 3 | 3.2725 | 6.545 | 9.8175 | 13.09 | 16.3624 | 19.6349 | 22.9074 | 26.1799 | 29.4524 | 32.7249
Speed (RPM) | 1000 | 69.8131 | 47.5998 | 3.25 | 1500 | 2250 | 2 | 3.25 | 3.5452 | 7.0904 | 10.6356 | 14.1808 | 17.726 | 21.2712 | 24.8164 | 28.3616 | 31.9068 | 35.452
|  |  |  | 3.5 | 1500 | 2250 | 1 | 3.5 | 3.8179 | 7.6358 | 11.4537 | 15.2716 | 19.0895 | 22.9074 | 26.7253 | 30.5432 | 34.3611 | 38.179
* Actual linear speed of the outside of the piece being turned
Note: You can ONLY modify the numbers in the blue backgrounds |  |  |  | 3.75 | 1500 | 2250 | 2 | 3.75 | 4.0906 | 8.1812 | 12.2718 | 16.3624 | 20.4531 | 24.5437 | 28.6343 | 32.7249 | 36.8155 | 40.9061
|  |  |  | 4 | 1500 | 2250 | 1 | 4 | 4.3633 | 8.7266 | 13.09 | 17.4533 | 21.8166 | 26.1799 | 30.5432 | 34.9066 | 39.2699 | 43.6332
|  |  |  | 4.25 | 1411.7647 | 2117.6471 | 2 | 4.25 | 4.636 | 9.2721 | 13.9081 | 18.5441 | 23.1801 | 27.8162 | 32.4522 | 37.0882 | 41.7242 | 46.3603
|  |  |  | 4.5 | 1333.3333 | 2000 | 1 | 4.5 | 4.9087 | 9.8175 | 14.7262 | 19.6349 | 24.5437 | 29.4524 | 34.3611 | 39.2699 | 44.1786 | 49.0873
|  |  |  | 4.75 | 1263.1579 | 1894.7368 | 2 | 4.75 | 5.1814 | 10.3629 | 15.5443 | 20.7258 | 25.9072 | 31.0887 | 36.2701 | 41.4515 | 46.633 | 51.8144
|  |  |  | 5 | 1200 | 1800 | 1 | 5 | 5.4541 | 10.9083 | 16.3624 | 21.8166 | 27.2707 | 32.7249 | 38.179 | 43.6332 | 49.0873 | 54.5415
|  |  |  | 5.25 | 1142.8571 | 1714.2857 | 2 | 5.25 | 5.7269 | 11.4537 | 17.1806 | 22.9074 | 28.6343 | 34.3611 | 40.088 | 45.8149 | 51.5417 | 57.2686
|  |  |  | 5.5 | 1090.9091 | 1636.3636 | 1 | 5.5 | 5.9996 | 11.9991 | 17.9987 | 23.9983 | 29.9978 | 35.9974 | 41.9969 | 47.9965 | 53.9961 | 59.9956
|  |  |  | 5.75 | 1043.4783 | 1565.2174 | 2 | 5.75 | 6.2723 | 12.5445 | 18.8168 | 25.0891 | 31.3614 | 37.6336 | 43.9059 | 50.1782 | 56.4504 | 62.7227
|  |  |  | 6 | 1000 | 1500 | 1 | 6 | 6.545 | 13.09 | 19.6349 | 26.1799 | 32.7249 | 39.2699 | 45.8149 | 52.3598 | 58.9048 | 65.4498
|  |  |  | 6.25 | 960 | 1440 | 2 | 6.25 | 6.8177 | 13.6354 | 20.4531 | 27.2707 | 34.0884 | 40.9061 | 47.7238 | 54.5415 | 61.3592 | 68.1769
|  |  |  | 6.5 | 923.0769 | 1384.6154 | 1 | 6.5 | 7.0904 | 14.1808 | 21.2712 | 28.3616 | 35.452 | 42.5424 | 49.6328 | 56.7232 | 63.8135 | 70.9039
|  |  |  | 6.75 | 888.8889 | 1333.3333 | 2 | 6.75 | 7.3631 | 14.7262 | 22.0893 | 29.4524 | 36.8155 | 44.1786 | 51.5417 | 58.9048 | 66.2679 | 73.631
|  |  |  | 7 | 857.1429 | 1285.7143 | 1 | 7 | 7.6358 | 15.2716 | 22.9074 | 30.5432 | 38.179 | 45.8149 | 53.4507 | 61.0865 | 68.7223 | 76.3581
|  |  |  | 7.25 | 827.5862 | 1241.3793 | 2 | 7.25 | 7.9085 | 15.817 | 23.7255 | 31.6341 | 39.5426 | 47.4511 | 55.3596 | 63.2681 | 71.1766 | 79.0852
|  |  |  | 7.5 | 800 | 1200 | 1 | 7.5 | 8.1812 | 16.3624 | 24.5437 | 32.7249 | 40.9061 | 49.0873 | 57.2686 | 65.4498 | 73.631 | 81.8122
|  |  |  | 7.75 | 774.1935 | 1161.2903 | 2 | 7.75 | 8.4539 | 16.9079 | 25.3618 | 33.8157 | 42.2697 | 50.7236 | 59.1775 | 67.6315 | 76.0854 | 84.5393
|  |  |  | 8 | 750 | 1125 | 1 | 8 | 8.7266 | 17.4533 | 26.1799 | 34.9066 | 43.6332 | 52.3598 | 61.0865 | 69.8131 | 78.5397 | 87.2664
|  |  |  | 8.25 | 727.2727 | 1090.9091 | 2 | 8.25 | 8.9993 | 17.9987 | 26.998 | 35.9974 | 44.9967 | 53.9961 | 62.9954 | 71.9948 | 80.9941 | 89.9935
|  |  |  | 8.5 | 705.8824 | 1058.8235 | 1 | 8.5 | 9.2721 | 18.5441 | 27.8162 | 37.0882 | 46.3603 | 55.6323 | 64.9044 | 74.1764 | 83.4485 | 92.7205
|  |  |  | 8.75 | 685.7143 | 1028.5714 | 2 | 8.75 | 9.5448 | 19.0895 | 28.6343 | 38.179 | 47.7238 | 57.2686 | 66.8133 | 76.3581 | 85.9029 | 95.4476
|  |  |  | 9 | 666.6667 | 1000 | 1 | 9 | 9.8175 | 19.6349 | 29.4524 | 39.2699 | 49.0873 | 58.9048 | 68.7223 | 78.5397 | 88.3572 | 98.1747
|  |  |  | 9.25 | 648.6486 | 972.973 | 2 | 9.25 | 10.0902 | 20.1804 | 30.2705 | 40.3607 | 50.4509 | 60.5411 | 70.6312 | 80.7214 | 90.8116 | 100.9018
|  |  |  | 9.5 | 631.5789 | 947.3684 | 1 | 9.5 | 10.3629 | 20.7258 | 31.0887 | 41.4515 | 51.8144 | 62.1773 | 72.5402 | 82.9031 | 93.266 | 103.6288
|  |  |  | 9.75 | 615.3846 | 923.0769 | 2 | 9.75 | 10.6356 | 21.2712 | 31.9068 | 42.5424 | 53.178 | 63.8135 | 74.4491 | 85.0847 | 95.7203 | 106.3559
|  |  |  | 10 | 600 | 900 | 1 | 10 | 10.9083 | 21.8166 | 32.7249 | 43.6332 | 54.5415 | 65.4498 | 76.3581 | 87.2664 | 98.1747 | 109.083
|  |  |  | 10.25 | 585.3659 | 878.0488 | 2 | 10.25 | 11.181 | 22.362 | 33.543 | 44.724 | 55.905 | 67.086 | 78.267 | 89.448 | 100.6291 | 111.8101
|  |  |  | 10.5 | 571.4286 | 857.1429 | 1 | 10.5 | 11.4537 | 22.9074 | 34.3611 | 45.8149 | 57.2686 | 68.7223 | 80.176 | 91.6297 | 103.0834 | 114.5371
|  |  |  | 10.75 | 558.1395 | 837.2093 | 2 | 10.75 | 11.7264 | 23.4528 | 35.1793 | 46.9057 | 58.6321 | 70.3585 | 82.0849 | 93.8114 | 105.5378 | 117.2642
|  |  |  | 11 | 545.4545 | 818.1818 | 1 | 11 | 11.9991 | 23.9983 | 35.9974 | 47.9965 | 59.9956 | 71.9948 | 83.9939 | 95.993 | 107.9922 | 119.9913
|  |  |  | 11.25 | 533.3333 | 800 | 2 | 11.25 | 12.2718 | 24.5437 | 36.8155 | 49.0873 | 61.3592 | 73.631 | 85.9029 | 98.1747 | 110.4465 | 122.7184
|  |  |  | 11.5 | 521.7391 | 782.6087 | 1 | 11.5 | 12.5445 | 25.0891 | 37.6336 | 50.1782 | 62.7227 | 75.2673 | 87.8118 | 100.3563 | 112.9009 | 125.4454
|  |  |  | 11.75 | 510.6383 | 765.9574 | 2 | 11.75 | 12.8173 | 25.6345 | 38.4518 | 51.269 | 64.0863 | 76.9035 | 89.7208 | 102.538 | 115.3553 | 128.1725
|  |  |  | 12 | 500 | 750 | 1 | 12 | 13.09 | 26.1799 | 39.2699 | 52.3598 | 65.4498 | 78.5397 | 91.6297 | 104.7197 | 117.8096 | 130.8996
|  |  |  | 12.25 | 489.7959 | 734.6939 | 2 | 12.25 | 13.3627 | 26.7253 | 40.088 | 53.4507 | 66.8133 | 80.176 | 93.5387 | 106.9013 | 120.264 | 133.6267
|  |  |  | 12.5 | 480 | 720 | 1 | 12.5 | 13.6354 | 27.2707 | 40.9061 | 54.5415 | 68.1769 | 81.8122 | 95.4476 | 109.083 | 122.7184 | 136.3537
|  |  |  | 12.75 | 470.5882 | 705.8824 | 2 | 12.75 | 13.9081 | 27.8162 | 41.7242 | 55.6323 | 69.5404 | 83.4485 | 97.3566 | 111.2646 | 125.1727 | 139.0808
|  |  |  | 13 | 461.5385 | 692.3077 | 1 | 13 | 14.1808 | 28.3616 | 42.5424 | 56.7232 | 70.9039 | 85.0847 | 99.2655 | 113.4463 | 127.6271 | 141.8079
|  |  |  | 13.25 | 452.8302 | 679.2453 | 2 | 13.25 | 14.4535 | 28.907 | 43.3605 | 57.814 | 72.2675 | 86.721 | 101.1745 | 115.628 | 130.0815 | 144.535
|  |  |  | 13.5 | 444.4444 | 666.6667 | 1 | 13.5 | 14.7262 | 29.4524 | 44.1786 | 58.9048 | 73.631 | 88.3572 | 103.0834 | 117.8096 | 132.5358 | 147.262
|  |  |  | 13.75 | 436.3636 | 654.5455 | 2 | 13.75 | 14.9989 | 29.9978 | 44.9967 | 59.9956 | 74.9946 | 89.9935 | 104.9924 | 119.9913 | 134.9902 | 149.9891
|  |  |  | 14 | 428.5714 | 642.8571 | 1 | 14 | 15.2716 | 30.5432 | 45.8149 | 61.0865 | 76.3581 | 91.6297 | 106.9013 | 122.1729 | 137.4446 | 152.7162
|  |  |  | 14.25 | 421.0526 | 631.5789 | 2 | 14.25 | 15.5443 | 31.0887 | 46.633 | 62.1773 | 77.7216 | 93.266 | 108.8103 | 124.3546 | 139.8989 | 155.4433
|  |  |  | 14.5 | 413.7931 | 620.6897 | 1 | 14.5 | 15.817 | 31.6341 | 47.4511 | 63.2681 | 79.0852 | 94.9022 | 110.7192 | 126.5363 | 142.3533 | 158.1703
|  |  |  | 14.75 | 406.7797 | 610.1695 | 2 | 14.75 | 16.0897 | 32.1795 | 48.2692 | 64.359 | 80.4487 | 96.5384 | 112.6282 | 128.7179 | 144.8077 | 160.8974
|  |  |  | 15 | 400 | 600 | 1 | 15 | 16.3624 | 32.7249 | 49.0873 | 65.4498 | 81.8122 | 98.1747 | 114.5371 | 130.8996 | 147.262 | 163.6245
|  |  |  | 15.25 | 393.4426 | 590.1639 | 2 | 15.25 | 16.6352 | 33.2703 | 49.9055 | 66.5406 | 83.1758 | 99.8109 | 116.4461 | 133.0812 | 149.7164 | 166.3516
|  |  |  | 15.5 | 387.0968 | 580.6452 | 1 | 15.5 | 16.9079 | 33.8157 | 50.7236 | 67.6315 | 84.5393 | 101.4472 | 118.355 | 135.2629 | 152.1708 | 169.0786
|  |  |  | 15.75 | 380.9524 | 571.4286 | 2 | 15.75 | 17.1806 | 34.3611 | 51.5417 | 68.7223 | 85.9029 | 103.0834 | 120.264 | 137.4446 | 154.6251 | 171.8057
|  |  |  | 16 | 375 | 562.5 | 1 | 16 | 17.4533 | 34.9066 | 52.3598 | 69.8131 | 87.2664 | 104.7197 | 122.1729 | 139.6262 | 157.0795 | 174.5328
|  |  |  | 16.25 | 369.2308 | 553.8462 | 2 | 16.25 | 17.726 | 35.452 | 53.178 | 70.9039 | 88.6299 | 106.3559 | 124.0819 | 141.8079 | 159.5339 | 177.2599
|  |  |  | 16.5 | 363.6364 | 545.4545 | 1 | 16.5 | 17.9987 | 35.9974 | 53.9961 | 71.9948 | 89.9935 | 107.9922 | 125.9908 | 143.9895 | 161.9882 | 179.9869
|  |  |  | 16.75 | 358.209 | 537.3134 | 2 | 16.75 | 18.2714 | 36.5428 | 54.8142 | 73.0856 | 91.357 | 109.6284 | 127.8998 | 146.1712 | 164.4426 | 182.714
|  |  |  | 17 | 352.9412 | 529.4118 | 1 | 17 | 18.5441 | 37.0882 | 55.6323 | 74.1764 | 92.7205 | 111.2646 | 129.8088 | 148.3529 | 166.897 | 185.4411
|  |  |  | 17.25 | 347.8261 | 521.7391 | 2 | 17.25 | 18.8168 | 37.6336 | 56.4504 | 75.2673 | 94.0841 | 112.9009 | 131.7177 | 150.5345 | 169.3513 | 188.1682
|  |  |  | 17.5 | 342.8571 | 514.2857 | 1 | 17.5 | 19.0895 | 38.179 | 57.2686 | 76.3581 | 95.4476 | 114.5371 | 133.6267 | 152.7162 | 171.8057 | 190.8952
|  |  |  | 17.75 | 338.0282 | 507.0423 | 2 | 17.75 | 19.3622 | 38.7245 | 58.0867 | 77.4489 | 96.8112 | 116.1734 | 135.5356 | 154.8978 | 174.2601 | 193.6223
|  |  |  | 18 | 333.3333 | 500 | 1 | 18 | 19.6349 | 39.2699 | 58.9048 | 78.5397 | 98.1747 | 117.8096 | 137.4446 | 157.0795 | 176.7144 | 196.3494
|  |  |  | 18.25 | 328.7671 | 493.1507 | 2 | 18.25 | 19.9076 | 39.8153 | 59.7229 | 79.6306 | 99.5382 | 119.4459 | 139.3535 | 159.2612 | 179.1688 | 199.0764
|  |  |  | 18.5 | 324.3243 | 486.4865 | 1 | 18.5 | 20.1804 | 40.3607 | 60.5411 | 80.7214 | 100.9018 | 121.0821 | 141.2625 | 161.4428 | 181.6232 | 201.8035
|  |  |  | 18.75 | 320 | 480 | 2 | 18.75 | 20.4531 | 40.9061 | 61.3592 | 81.8122 | 102.2653 | 122.7184 | 143.1714 | 163.6245 | 184.0775 | 204.5306
|  |  |  | 19 | 315.7895 | 473.6842 | 1 | 19 | 20.7258 | 41.4515 | 62.1773 | 82.9031 | 103.6288 | 124.3546 | 145.0804 | 165.8061 | 186.5319 | 207.2577
|  |  |  | 19.25 | 311.6883 | 467.5325 | 2 | 19.25 | 20.9985 | 41.9969 | 62.9954 | 83.9939 | 104.9924 | 125.9908 | 146.9893 | 167.9878 | 188.9863 | 209.9847
|  |  |  | 19.5 | 307.6923 | 461.5385 | 1 | 19.5 | 21.2712 | 42.5424 | 63.8135 | 85.0847 | 106.3559 | 127.6271 | 148.8983 | 170.1695 | 191.4406 | 212.7118
|  |  |  | 19.75 | 303.7975 | 455.6962 | 2 | 19.75 | 21.5439 | 43.0878 | 64.6317 | 86.1756 | 107.7194 | 129.2633 | 150.8072 | 172.3511 | 193.895 | 215.4389
|  |  |  | 20 | 300 | 450 | 1 | 20 | 21.8166 | 43.6332 | 65.4498 | 87.2664 | 109.083 | 130.8996 | 152.7162 | 174.5328 | 196.3494 | 218.166
|  |  |  | 20.25 | 296.2963 | 444.4444 | 2 | 20.25 | 22.0893 | 44.1786 | 66.2679 | 88.3572 | 110.4465 | 132.5358 | 154.6251 | 176.7144 | 198.8037 | 220.893
|  |  |  | 20.5 | 292.6829 | 439.0244 | 1 | 20.5 | 22.362 | 44.724 | 67.086 | 89.448 | 111.8101 | 134.1721 | 156.5341 | 178.8961 | 201.2581 | 223.6201
|  |  |  | 20.75 | 289.1566 | 433.7349 | 2 | 20.75 | 22.6347 | 45.2694 | 67.9042 | 90.5389 | 113.1736 | 135.8083 | 158.443 | 181.0778 | 203.7125 | 226.3472
|  |  |  | 21 | 285.7143 | 428.5714 | 1 | 21 | 22.9074 | 45.8149 | 68.7223 | 91.6297 | 114.5371 | 137.4446 | 160.352 | 183.2594 | 206.1668 | 229.0743
|  |  |  | 21.25 | 282.3529 | 423.5294 | 2 | 21.25 | 23.1801 | 46.3603 | 69.5404 | 92.7205 | 115.9007 | 139.0808 | 162.2609 | 185.4411 | 208.6212 | 231.8013
|  |  |  | 21.5 | 279.0698 | 418.6047 | 1 | 21.5 | 23.4528 | 46.9057 | 70.3585 | 93.8114 | 117.2642 | 140.7171 | 164.1699 | 187.6227 | 211.0756 | 234.5284
|  |  |  | 21.75 | 275.8621 | 413.7931 | 2 | 21.75 | 23.7255 | 47.4511 | 71.1766 | 94.9022 | 118.6277 | 142.3533 | 166.0788 | 189.8044 | 213.5299 | 237.2555
|  |  |  | 22 | 272.7273 | 409.0909 | 1 | 22 | 23.9983 | 47.9965 | 71.9948 | 95.993 | 119.9913 | 143.9895 | 167.9878 | 191.9861 | 215.9843 | 239.9826
|  |  |  | 22.25 | 269.6629 | 404.4944 | 2 | 22.25 | 24.271 | 48.5419 | 72.8129 | 97.0839 | 121.3548 | 145.6258 | 169.8968 | 194.1677 | 218.4387 | 242.7096
|  |  |  | 22.5 | 266.6667 | 400 | 1 | 22.5 | 24.5437 | 49.0873 | 73.631 | 98.1747 | 122.7184 | 147.262 | 171.8057 | 196.3494 | 220.893 | 245.4367
|  |  |  | 22.75 | 263.7363 | 395.6044 | 2 | 22.75 | 24.8164 | 49.6328 | 74.4491 | 99.2655 | 124.0819 | 148.8983 | 173.7147 | 198.531 | 223.3474 | 248.1638
|  |  |  | 23 | 260.8696 | 391.3043 | 1 | 23 | 25.0891 | 50.1782 | 75.2673 | 100.3563 | 125.4454 | 150.5345 | 175.6236 | 200.7127 | 225.8018 | 250.8909
|  |  |  | 23.25 | 258.0645 | 387.0968 | 2 | 23.25 | 25.3618 | 50.7236 | 76.0854 | 101.4472 | 126.809 | 152.1708 | 177.5326 | 202.8944 | 228.2561 | 253.6179
|  |  |  | 23.5 | 255.3191 | 382.9787 | 1 | 23.5 | 25.6345 | 51.269 | 76.9035 | 102.538 | 128.1725 | 153.807 | 179.4415 | 205.076 | 230.7105 | 256.345
|  |  |  | 23.75 | 252.6316 | 378.9474 | 2 | 23.75 | 25.9072 | 51.8144 | 77.7216 | 103.6288 | 129.536 | 155.4433 | 181.3505 | 207.2577 | 233.1649 | 259.0721
|  |  |  | 24 | 250 | 375 | 1 | 24 | 26.1799 | 52.3598 | 78.5397 | 104.7197 | 130.8996 | 157.0795 | 183.2594 | 209.4393 | 235.6192 | 261.7992

## Sheet4
| Speed (feet per second) | [10 empty] | Speed (MPH)
Dia in inches | 250 | 500 | 750 | 1000 | 1250 | 1500 | 1750 | 2000 | 2250 | 2500 | Dia in inches | 250 | 500 | 750 | 1000 | 1250 | 1500 | 1750 | 2000 | 2250 | 2500
0.5 | 0.54541 | 1.0908 | 1.6362 | 2.1817 | 2.7271 | 3.2725 | 3.8179 | 4.3633 | 4.9087 | 5.4541 | 0.5 | 0.37187 | 0.74375 | 1.1156 | 1.4875 | 1.8594 | 2.2312 | 2.6031 | 2.975 | 3.3469 | 3.7187
0.75 | 0.81812 | 1.6362 | 2.4544 | 3.2725 | 4.0906 | 4.9087 | 5.7269 | 6.545 | 7.3631 | 8.1812 | 0.75 | 0.55781 | 1.1156 | 1.6734 | 2.2312 | 2.7891 | 3.3469 | 3.9047 | 4.4625 | 5.0203 | 5.5781
1 | 1.0908 | 2.1817 | 3.2725 | 4.3633 | 5.4541 | 6.545 | 7.6358 | 8.7266 | 9.8175 | 10.9083 | 1 | 0.74375 | 1.4875 | 2.2312 | 2.975 | 3.7187 | 4.4625 | 5.2062 | 5.95 | 6.6937 | 7.4375
1.25 | 1.3635 | 2.7271 | 4.0906 | 5.4541 | 6.8177 | 8.1812 | 9.5448 | 10.9083 | 12.2718 | 13.6354 | 1.25 | 0.92968 | 1.8594 | 2.7891 | 3.7187 | 4.6484 | 5.5781 | 6.5078 | 7.4375 | 8.3672 | 9.2968
1.5 | 1.6362 | 3.2725 | 4.9087 | 6.545 | 8.1812 | 9.8175 | 11.4537 | 13.09 | 14.7262 | 16.3624 | 1.5 | 1.1156 | 2.2312 | 3.3469 | 4.4625 | 5.5781 | 6.6937 | 7.8094 | 8.925 | 10.0406 | 11.1562
1.75 | 1.909 | 3.8179 | 5.7269 | 7.6358 | 9.5448 | 11.4537 | 13.3627 | 15.2716 | 17.1806 | 19.0895 | 1.75 | 1.3016 | 2.6031 | 3.9047 | 5.2062 | 6.5078 | 7.8094 | 9.1109 | 10.4125 | 11.714 | 13.0156
2 | 2.1817 | 4.3633 | 6.545 | 8.7266 | 10.9083 | 13.09 | 15.2716 | 17.4533 | 19.6349 | 21.8166 | 2 | 1.4875 | 2.975 | 4.4625 | 5.95 | 7.4375 | 8.925 | 10.4125 | 11.9 | 13.3875 | 14.875
2.25 | 2.4544 | 4.9087 | 7.3631 | 9.8175 | 12.2718 | 14.7262 | 17.1806 | 19.6349 | 22.0893 | 24.5437 | 2.25 | 1.6734 | 3.3469 | 5.0203 | 6.6937 | 8.3672 | 10.0406 | 11.714 | 13.3875 | 15.0609 | 16.7343
2.5 | 2.7271 | 5.4541 | 8.1812 | 10.9083 | 13.6354 | 16.3624 | 19.0895 | 21.8166 | 24.5437 | 27.2707 | 2.5 | 1.8594 | 3.7187 | 5.5781 | 7.4375 | 9.2968 | 11.1562 | 13.0156 | 14.875 | 16.7343 | 18.5937
2.75 | 2.9998 | 5.9996 | 8.9993 | 11.9991 | 14.9989 | 17.9987 | 20.9985 | 23.9983 | 26.998 | 29.9978 | 2.75 | 2.0453 | 4.0906 | 6.1359 | 8.1812 | 10.2265 | 12.2718 | 14.3171 | 16.3624 | 18.4078 | 20.4531
3 | 3.2725 | 6.545 | 9.8175 | 13.09 | 16.3624 | 19.6349 | 22.9074 | 26.1799 | 29.4524 | 32.7249 | 3 | 2.2312 | 4.4625 | 6.6937 | 8.925 | 11.1562 | 13.3875 | 15.6187 | 17.8499 | 20.0812 | 22.3124
3.25 | 3.5452 | 7.0904 | 10.6356 | 14.1808 | 17.726 | 21.2712 | 24.8164 | 28.3616 | 31.9068 | 35.452 | 3.25 | 2.4172 | 4.8344 | 7.2515 | 9.6687 | 12.0859 | 14.5031 | 16.9203 | 19.3374 | 21.7546 | 24.1718
3.5 | 3.8179 | 7.6358 | 11.4537 | 15.2716 | 19.0895 | 22.9074 | 26.7253 | 30.5432 | 34.3611 | 38.179 | 3.5 | 2.6031 | 5.2062 | 7.8094 | 10.4125 | 13.0156 | 15.6187 | 18.2218 | 20.8249 | 23.4281 | 26.0312
3.75 | 4.0906 | 8.1812 | 12.2718 | 16.3624 | 20.4531 | 24.5437 | 28.6343 | 32.7249 | 36.8155 | 40.9061 | 3.75 | 2.7891 | 5.5781 | 8.3672 | 11.1562 | 13.9453 | 16.7343 | 19.5234 | 22.3124 | 25.1015 | 27.8905
4 | 4.3633 | 8.7266 | 13.09 | 17.4533 | 21.8166 | 26.1799 | 30.5432 | 34.9066 | 39.2699 | 43.6332 | 4 | 2.975 | 5.95 | 8.925 | 11.9 | 14.875 | 17.8499 | 20.8249 | 23.7999 | 26.7749 | 29.7499
4.25 | 4.636 | 9.2721 | 13.9081 | 18.5441 | 23.1801 | 27.8162 | 32.4522 | 37.0882 | 41.7242 | 46.3603 | 4.25 | 3.1609 | 6.3219 | 9.4828 | 12.6437 | 15.8046 | 18.9656 | 22.1265 | 25.2874 | 28.4483 | 31.6093
4.5 | 4.9087 | 9.8175 | 14.7262 | 19.6349 | 24.5437 | 29.4524 | 34.3611 | 39.2699 | 44.1786 | 49.0873 | 4.5 | 3.3469 | 6.6937 | 10.0406 | 13.3875 | 16.7343 | 20.0812 | 23.4281 | 26.7749 | 30.1218 | 33.4686
4.75 | 5.1814 | 10.3629 | 15.5443 | 20.7258 | 25.9072 | 31.0887 | 36.2701 | 41.4515 | 46.633 | 51.8144 | 4.75 | 3.5328 | 7.0656 | 10.5984 | 14.1312 | 17.664 | 21.1968 | 24.7296 | 28.2624 | 31.7952 | 35.328
5 | 5.4541 | 10.9083 | 16.3624 | 21.8166 | 27.2707 | 32.7249 | 38.179 | 43.6332 | 49.0873 | 54.5415 | 5 | 3.7187 | 7.4375 | 11.1562 | 14.875 | 18.5937 | 22.3124 | 26.0312 | 29.7499 | 33.4686 | 37.1874
5.25 | 5.7269 | 11.4537 | 17.1806 | 22.9074 | 28.6343 | 34.3611 | 40.088 | 45.8149 | 51.5417 | 57.2686 | 5.25 | 3.9047 | 7.8094 | 11.714 | 15.6187 | 19.5234 | 23.4281 | 27.3327 | 31.2374 | 35.1421 | 39.0468
5.5 | 5.9996 | 11.9991 | 17.9987 | 23.9983 | 29.9978 | 35.9974 | 41.9969 | 47.9965 | 53.9961 | 59.9956 | 5.5 | 4.0906 | 8.1812 | 12.2718 | 16.3624 | 20.4531 | 24.5437 | 28.6343 | 32.7249 | 36.8155 | 40.9061
5.75 | 6.2723 | 12.5445 | 18.8168 | 25.0891 | 31.3614 | 37.6336 | 43.9059 | 50.1782 | 56.4504 | 62.7227 | 5.75 | 4.2765 | 8.5531 | 12.8296 | 17.1062 | 21.3827 | 25.6593 | 29.9358 | 34.2124 | 38.4889 | 42.7655
6 | 6.545 | 13.09 | 19.6349 | 26.1799 | 32.7249 | 39.2699 | 45.8149 | 52.3598 | 58.9048 | 65.4498 | 6 | 4.4625 | 8.925 | 13.3875 | 17.8499 | 22.3124 | 26.7749 | 31.2374 | 35.6999 | 40.1624 | 44.6249
6.25 | 6.8177 | 13.6354 | 20.4531 | 27.2707 | 34.0884 | 40.9061 | 47.7238 | 54.5415 | 61.3592 | 68.1769 | 6.25 | 4.6484 | 9.2968 | 13.9453 | 18.5937 | 23.2421 | 27.8905 | 32.539 | 37.1874 | 41.8358 | 46.4842
6.5 | 7.0904 | 14.1808 | 21.2712 | 28.3616 | 35.452 | 42.5424 | 49.6328 | 56.7232 | 63.8135 | 70.9039 | 6.5 | 4.8344 | 9.6687 | 14.5031 | 19.3374 | 24.1718 | 29.0062 | 33.8405 | 38.6749 | 43.5092 | 48.3436
6.75 | 7.3631 | 14.7262 | 22.0893 | 29.4524 | 36.8155 | 44.1786 | 51.5417 | 58.9048 | 66.2679 | 73.631 | 6.75 | 5.0203 | 10.0406 | 15.0609 | 20.0812 | 25.1015 | 30.1218 | 35.1421 | 40.1624 | 45.1827 | 50.203
7 | 7.6358 | 15.2716 | 22.9074 | 30.5432 | 38.179 | 45.8149 | 53.4507 | 61.0865 | 68.7223 | 76.3581 | 7 | 5.2062 | 10.4125 | 15.6187 | 20.8249 | 26.0312 | 31.2374 | 36.4436 | 41.6499 | 46.8561 | 52.0623
7.25 | 7.9085 | 15.817 | 23.7255 | 31.6341 | 39.5426 | 47.4511 | 55.3596 | 63.2681 | 71.1766 | 79.0852 | 7.25 | 5.3922 | 10.7843 | 16.1765 | 21.5687 | 26.9609 | 32.353 | 37.7452 | 43.1374 | 48.5295 | 53.9217
7.5 | 8.1812 | 16.3624 | 24.5437 | 32.7249 | 40.9061 | 49.0873 | 57.2686 | 65.4498 | 73.631 | 81.8122 | 7.5 | 5.5781 | 11.1562 | 16.7343 | 22.3124 | 27.8905 | 33.4686 | 39.0468 | 44.6249 | 50.203 | 55.7811
7.75 | 8.4539 | 16.9079 | 25.3618 | 33.8157 | 42.2697 | 50.7236 | 59.1775 | 67.6315 | 76.0854 | 84.5393 | 7.75 | 5.764 | 11.5281 | 17.2921 | 23.0562 | 28.8202 | 34.5843 | 40.3483 | 46.1124 | 51.8764 | 57.6404
8 | 8.7266 | 17.4533 | 26.1799 | 34.9066 | 43.6332 | 52.3598 | 61.0865 | 69.8131 | 78.5397 | 87.2664 | 8 | 5.95 | 11.9 | 17.8499 | 23.7999 | 29.7499 | 35.6999 | 41.6499 | 47.5998 | 53.5498 | 59.4998
8.25 | 8.9993 | 17.9987 | 26.998 | 35.9974 | 44.9967 | 53.9961 | 62.9954 | 71.9948 | 80.9941 | 89.9935 | 8.25 | 6.1359 | 12.2718 | 18.4078 | 24.5437 | 30.6796 | 36.8155 | 42.9514 | 49.0873 | 55.2233 | 61.3592
8.5 | 9.2721 | 18.5441 | 27.8162 | 37.0882 | 46.3603 | 55.6323 | 64.9044 | 74.1764 | 83.4485 | 92.7205 | 8.5 | 6.3219 | 12.6437 | 18.9656 | 25.2874 | 31.6093 | 37.9311 | 44.253 | 50.5748 | 56.8967 | 63.2185
8.75 | 9.5448 | 19.0895 | 28.6343 | 38.179 | 47.7238 | 57.2686 | 66.8133 | 76.3581 | 85.9029 | 95.4476 | 8.75 | 6.5078 | 13.0156 | 19.5234 | 26.0312 | 32.539 | 39.0468 | 45.5545 | 52.0623 | 58.5701 | 65.0779
9 | 9.8175 | 19.6349 | 29.4524 | 39.2699 | 49.0873 | 58.9048 | 68.7223 | 78.5397 | 88.3572 | 98.1747 | 9 | 6.6937 | 13.3875 | 20.0812 | 26.7749 | 33.4686 | 40.1624 | 46.8561 | 53.5498 | 60.2436 | 66.9373
9.25 | 10.0902 | 20.1804 | 30.2705 | 40.3607 | 50.4509 | 60.5411 | 70.6312 | 80.7214 | 90.8116 | 100.9018 | 9.25 | 6.8797 | 13.7593 | 20.639 | 27.5187 | 34.3983 | 41.278 | 48.1577 | 55.0373 | 61.917 | 68.7967
9.5 | 10.3629 | 20.7258 | 31.0887 | 41.4515 | 51.8144 | 62.1773 | 72.5402 | 82.9031 | 93.266 | 103.6288 | 9.5 | 7.0656 | 14.1312 | 21.1968 | 28.2624 | 35.328 | 42.3936 | 49.4592 | 56.5248 | 63.5904 | 70.656
9.75 | 10.6356 | 21.2712 | 31.9068 | 42.5424 | 53.178 | 63.8135 | 74.4491 | 85.0847 | 95.7203 | 106.3559 | 9.75 | 7.2515 | 14.5031 | 21.7546 | 29.0062 | 36.2577 | 43.5092 | 50.7608 | 58.0123 | 65.2639 | 72.5154
10 | 10.9083 | 21.8166 | 32.7249 | 43.6332 | 54.5415 | 65.4498 | 76.3581 | 87.2664 | 98.1747 | 109.083 | 10 | 7.4375 | 14.875 | 22.3124 | 29.7499 | 37.1874 | 44.6249 | 52.0623 | 59.4998 | 66.9373 | 74.3748
10.25 | 11.181 | 22.362 | 33.543 | 44.724 | 55.905 | 67.086 | 78.267 | 89.448 | 100.6291 | 111.8101 | 10.25 | 7.6234 | 15.2468 | 22.8702 | 30.4937 | 38.1171 | 45.7405 | 53.3639 | 60.9873 | 68.6107 | 76.2341
10.5 | 11.4537 | 22.9074 | 34.3611 | 45.8149 | 57.2686 | 68.7223 | 80.176 | 91.6297 | 103.0834 | 114.5371 | 10.5 | 7.8094 | 15.6187 | 23.4281 | 31.2374 | 39.0468 | 46.8561 | 54.6655 | 62.4748 | 70.2842 | 78.0935
10.75 | 11.7264 | 23.4528 | 35.1793 | 46.9057 | 58.6321 | 70.3585 | 82.0849 | 93.8114 | 105.5378 | 117.2642 | 10.75 | 7.9953 | 15.9906 | 23.9859 | 31.9811 | 39.9764 | 47.9717 | 55.967 | 63.9623 | 71.9576 | 79.9529
11 | 11.9991 | 23.9983 | 35.9974 | 47.9965 | 59.9956 | 71.9948 | 83.9939 | 95.993 | 107.9922 | 119.9913 | 11 | 8.1812 | 16.3624 | 24.5437 | 32.7249 | 40.9061 | 49.0873 | 57.2686 | 65.4498 | 73.631 | 81.8122
11.25 | 12.2718 | 24.5437 | 36.8155 | 49.0873 | 61.3592 | 73.631 | 85.9029 | 98.1747 | 110.4465 | 122.7184 | 11.25 | 8.3672 | 16.7343 | 25.1015 | 33.4686 | 41.8358 | 50.203 | 58.5701 | 66.9373 | 75.3044 | 83.6716
11.5 | 12.5445 | 25.0891 | 37.6336 | 50.1782 | 62.7227 | 75.2673 | 87.8118 | 100.3563 | 112.9009 | 125.4454 | 11.5 | 8.5531 | 17.1062 | 25.6593 | 34.2124 | 42.7655 | 51.3186 | 59.8717 | 68.4248 | 76.9779 | 85.531
11.75 | 12.8173 | 25.6345 | 38.4518 | 51.269 | 64.0863 | 76.9035 | 89.7208 | 102.538 | 115.3553 | 128.1725 | 11.75 | 8.739 | 17.4781 | 26.2171 | 34.9561 | 43.6952 | 52.4342 | 61.1732 | 69.9123 | 78.6513 | 87.3903
| Speed (feet per second) | [10 empty] | Speed (MPH)
Dia in inches | 250 | 500 | 750 | 1000 | 1250 | 1500 | 1750 | 2000 | 2250 | 2500 | Dia in inches | 250 | 500 | 750 | 1000 | 1250 | 1500 | 1750 | 2000 | 2250 | 2500
12 | 13.09 | 26.1799 | 39.2699 | 52.3598 | 65.4498 | 78.5397 | 91.6297 | 104.7197 | 117.8096 | 130.8996 | 12 | 8.925 | 17.8499 | 26.7749 | 35.6999 | 44.6249 | 53.5498 | 62.4748 | 71.3998 | 80.3247 | 89.2497
12.25 | 13.3627 | 26.7253 | 40.088 | 53.4507 | 66.8133 | 80.176 | 93.5387 | 106.9013 | 120.264 | 133.6267 | 12.25 | 9.1109 | 18.2218 | 27.3327 | 36.4436 | 45.5545 | 54.6655 | 63.7764 | 72.8873 | 81.9982 | 91.1091
12.5 | 13.6354 | 27.2707 | 40.9061 | 54.5415 | 68.1769 | 81.8122 | 95.4476 | 109.083 | 122.7184 | 136.3537 | 12.5 | 9.2968 | 18.5937 | 27.8905 | 37.1874 | 46.4842 | 55.7811 | 65.0779 | 74.3748 | 83.6716 | 92.9685
12.75 | 13.9081 | 27.8162 | 41.7242 | 55.6323 | 69.5404 | 83.4485 | 97.3566 | 111.2646 | 125.1727 | 139.0808 | 12.75 | 9.4828 | 18.9656 | 28.4483 | 37.9311 | 47.4139 | 56.8967 | 66.3795 | 75.8623 | 85.345 | 94.8278
13 | 14.1808 | 28.3616 | 42.5424 | 56.7232 | 70.9039 | 85.0847 | 99.2655 | 113.4463 | 127.6271 | 141.8079 | 13 | 9.6687 | 19.3374 | 29.0062 | 38.6749 | 48.3436 | 58.0123 | 67.681 | 77.3498 | 87.0185 | 96.6872
13.25 | 14.4535 | 28.907 | 43.3605 | 57.814 | 72.2675 | 86.721 | 101.1745 | 115.628 | 130.0815 | 144.535 | 13.25 | 9.8547 | 19.7093 | 29.564 | 39.4186 | 49.2733 | 59.1279 | 68.9826 | 78.8372 | 88.6919 | 98.5466
13.5 | 14.7262 | 29.4524 | 44.1786 | 58.9048 | 73.631 | 88.3572 | 103.0834 | 117.8096 | 132.5358 | 147.262 | 13.5 | 10.0406 | 20.0812 | 30.1218 | 40.1624 | 50.203 | 60.2436 | 70.2842 | 80.3247 | 90.3653 | 100.4059
13.75 | 14.9989 | 29.9978 | 44.9967 | 59.9956 | 74.9946 | 89.9935 | 104.9924 | 119.9913 | 134.9902 | 149.9891 | 13.75 | 10.2265 | 20.4531 | 30.6796 | 40.9061 | 51.1326 | 61.3592 | 71.5857 | 81.8122 | 92.0388 | 102.2653
14 | 15.2716 | 30.5432 | 45.8149 | 61.0865 | 76.3581 | 91.6297 | 106.9013 | 122.1729 | 137.4446 | 152.7162 | 14 | 10.4125 | 20.8249 | 31.2374 | 41.6499 | 52.0623 | 62.4748 | 72.8873 | 83.2997 | 93.7122 | 104.1247
14.25 | 15.5443 | 31.0887 | 46.633 | 62.1773 | 77.7216 | 93.266 | 108.8103 | 124.3546 | 139.8989 | 155.4433 | 14.25 | 10.5984 | 21.1968 | 31.7952 | 42.3936 | 52.992 | 63.5904 | 74.1888 | 84.7872 | 95.3856 | 105.984
14.5 | 15.817 | 31.6341 | 47.4511 | 63.2681 | 79.0852 | 94.9022 | 110.7192 | 126.5363 | 142.3533 | 158.1703 | 14.5 | 10.7843 | 21.5687 | 32.353 | 43.1374 | 53.9217 | 64.706 | 75.4904 | 86.2747 | 97.0591 | 107.8434
14.75 | 16.0897 | 32.1795 | 48.2692 | 64.359 | 80.4487 | 96.5384 | 112.6282 | 128.7179 | 144.8077 | 160.8974 | 14.75 | 10.9703 | 21.9406 | 32.9108 | 43.8811 | 54.8514 | 65.8217 | 76.7919 | 87.7622 | 98.7325 | 109.7028
15 | 16.3624 | 32.7249 | 49.0873 | 65.4498 | 81.8122 | 98.1747 | 114.5371 | 130.8996 | 147.262 | 163.6245 | 15 | 11.1562 | 22.3124 | 33.4686 | 44.6249 | 55.7811 | 66.9373 | 78.0935 | 89.2497 | 100.4059 | 111.5621
15.25 | 16.6352 | 33.2703 | 49.9055 | 66.5406 | 83.1758 | 99.8109 | 116.4461 | 133.0812 | 149.7164 | 166.3516 | 15.25 | 11.3422 | 22.6843 | 34.0265 | 45.3686 | 56.7108 | 68.0529 | 79.3951 | 90.7372 | 102.0794 | 113.4215
15.5 | 16.9079 | 33.8157 | 50.7236 | 67.6315 | 84.5393 | 101.4472 | 118.355 | 135.2629 | 152.1708 | 169.0786 | 15.5 | 11.5281 | 23.0562 | 34.5843 | 46.1124 | 57.6404 | 69.1685 | 80.6966 | 92.2247 | 103.7528 | 115.2809
15.75 | 17.1806 | 34.3611 | 51.5417 | 68.7223 | 85.9029 | 103.0834 | 120.264 | 137.4446 | 154.6251 | 171.8057 | 15.75 | 11.714 | 23.4281 | 35.1421 | 46.8561 | 58.5701 | 70.2842 | 81.9982 | 93.7122 | 105.4262 | 117.1403
16 | 17.4533 | 34.9066 | 52.3598 | 69.8131 | 87.2664 | 104.7197 | 122.1729 | 139.6262 | 157.0795 | 174.5328 | 16 | 11.9 | 23.7999 | 35.6999 | 47.5998 | 59.4998 | 71.3998 | 83.2997 | 95.1997 | 107.0997 | 118.9996
16.25 | 17.726 | 35.452 | 53.178 | 70.9039 | 88.6299 | 106.3559 | 124.0819 | 141.8079 | 159.5339 | 177.2599 | 16.25 | 12.0859 | 24.1718 | 36.2577 | 48.3436 | 60.4295 | 72.5154 | 84.6013 | 96.6872 | 108.7731 | 120.859
16.5 | 17.9987 | 35.9974 | 53.9961 | 71.9948 | 89.9935 | 107.9922 | 125.9908 | 143.9895 | 161.9882 | 179.9869 | 16.5 | 12.2718 | 24.5437 | 36.8155 | 49.0873 | 61.3592 | 73.631 | 85.9029 | 98.1747 | 110.4465 | 122.7184
16.75 | 18.2714 | 36.5428 | 54.8142 | 73.0856 | 91.357 | 109.6284 | 127.8998 | 146.1712 | 164.4426 | 182.714 | 16.75 | 12.4578 | 24.9155 | 37.3733 | 49.8311 | 62.2889 | 74.7466 | 87.2044 | 99.6622 | 112.12 | 124.5777
17 | 18.5441 | 37.0882 | 55.6323 | 74.1764 | 92.7205 | 111.2646 | 129.8088 | 148.3529 | 166.897 | 185.4411 | 17 | 12.6437 | 25.2874 | 37.9311 | 50.5748 | 63.2185 | 75.8623 | 88.506 | 101.1497 | 113.7934 | 126.4371
17.25 | 18.8168 | 37.6336 | 56.4504 | 75.2673 | 94.0841 | 112.9009 | 131.7177 | 150.5345 | 169.3513 | 188.1682 | 17.25 | 12.8296 | 25.6593 | 38.4889 | 51.3186 | 64.1482 | 76.9779 | 89.8075 | 102.6372 | 115.4668 | 128.2965
17.5 | 19.0895 | 38.179 | 57.2686 | 76.3581 | 95.4476 | 114.5371 | 133.6267 | 152.7162 | 171.8057 | 190.8952 | 17.5 | 13.0156 | 26.0312 | 39.0468 | 52.0623 | 65.0779 | 78.0935 | 91.1091 | 104.1247 | 117.1403 | 130.1558
17.75 | 19.3622 | 38.7245 | 58.0867 | 77.4489 | 96.8112 | 116.1734 | 135.5356 | 154.8978 | 174.2601 | 193.6223 | 17.75 | 13.2015 | 26.403 | 39.6046 | 52.8061 | 66.0076 | 79.2091 | 92.4106 | 105.6122 | 118.8137 | 132.0152
18 | 19.6349 | 39.2699 | 58.9048 | 78.5397 | 98.1747 | 117.8096 | 137.4446 | 157.0795 | 176.7144 | 196.3494 | 18 | 13.3875 | 26.7749 | 40.1624 | 53.5498 | 66.9373 | 80.3247 | 93.7122 | 107.0997 | 120.4871 | 133.8746
18.25 | 19.9076 | 39.8153 | 59.7229 | 79.6306 | 99.5382 | 119.4459 | 139.3535 | 159.2612 | 179.1688 | 199.0764 | 18.25 | 13.5734 | 27.1468 | 40.7202 | 54.2936 | 67.867 | 81.4404 | 95.0138 | 108.5872 | 122.1605 | 135.7339
18.5 | 20.1804 | 40.3607 | 60.5411 | 80.7214 | 100.9018 | 121.0821 | 141.2625 | 161.4428 | 181.6232 | 201.8035 | 18.5 | 13.7593 | 27.5187 | 41.278 | 55.0373 | 68.7967 | 82.556 | 96.3153 | 110.0746 | 123.834 | 137.5933
18.75 | 20.4531 | 40.9061 | 61.3592 | 81.8122 | 102.2653 | 122.7184 | 143.1714 | 163.6245 | 184.0775 | 204.5306 | 18.75 | 13.9453 | 27.8905 | 41.8358 | 55.7811 | 69.7263 | 83.6716 | 97.6169 | 111.5621 | 125.5074 | 139.4527
19 | 20.7258 | 41.4515 | 62.1773 | 82.9031 | 103.6288 | 124.3546 | 145.0804 | 165.8061 | 186.5319 | 207.2577 | 19 | 14.1312 | 28.2624 | 42.3936 | 56.5248 | 70.656 | 84.7872 | 98.9184 | 113.0496 | 127.1808 | 141.312
19.25 | 20.9985 | 41.9969 | 62.9954 | 83.9939 | 104.9924 | 125.9908 | 146.9893 | 167.9878 | 188.9863 | 209.9847 | 19.25 | 14.3171 | 28.6343 | 42.9514 | 57.2686 | 71.5857 | 85.9029 | 100.22 | 114.5371 | 128.8543 | 143.1714
19.5 | 21.2712 | 42.5424 | 63.8135 | 85.0847 | 106.3559 | 127.6271 | 148.8983 | 170.1695 | 191.4406 | 212.7118 | 19.5 | 14.5031 | 29.0062 | 43.5092 | 58.0123 | 72.5154 | 87.0185 | 101.5216 | 116.0246 | 130.5277 | 145.0308
19.75 | 21.5439 | 43.0878 | 64.6317 | 86.1756 | 107.7194 | 129.2633 | 150.8072 | 172.3511 | 193.895 | 215.4389 | 19.75 | 14.689 | 29.378 | 44.067 | 58.7561 | 73.4451 | 88.1341 | 102.8231 | 117.5121 | 132.2011 | 146.8902
20 | 21.8166 | 43.6332 | 65.4498 | 87.2664 | 109.083 | 130.8996 | 152.7162 | 174.5328 | 196.3494 | 218.166 | 20 | 14.875 | 29.7499 | 44.6249 | 59.4998 | 74.3748 | 89.2497 | 104.1247 | 118.9996 | 133.8746 | 148.7495
20.25 | 22.0893 | 44.1786 | 66.2679 | 88.3572 | 110.4465 | 132.5358 | 154.6251 | 176.7144 | 198.8037 | 220.893 | 20.25 | 15.0609 | 30.1218 | 45.1827 | 60.2436 | 75.3044 | 90.3653 | 105.4262 | 120.4871 | 135.548 | 150.6089
20.5 | 22.362 | 44.724 | 67.086 | 89.448 | 111.8101 | 134.1721 | 156.5341 | 178.8961 | 201.2581 | 223.6201 | 20.5 | 15.2468 | 30.4937 | 45.7405 | 60.9873 | 76.2341 | 91.481 | 106.7278 | 121.9746 | 137.2214 | 152.4683
20.75 | 22.6347 | 45.2694 | 67.9042 | 90.5389 | 113.1736 | 135.8083 | 158.443 | 181.0778 | 203.7125 | 226.3472 | 20.75 | 15.4328 | 30.8655 | 46.2983 | 61.7311 | 77.1638 | 92.5966 | 108.0293 | 123.4621 | 138.8949 | 154.3276
21 | 22.9074 | 45.8149 | 68.7223 | 91.6297 | 114.5371 | 137.4446 | 160.352 | 183.2594 | 206.1668 | 229.0743 | 21 | 15.6187 | 31.2374 | 46.8561 | 62.4748 | 78.0935 | 93.7122 | 109.3309 | 124.9496 | 140.5683 | 156.187
21.25 | 23.1801 | 46.3603 | 69.5404 | 92.7205 | 115.9007 | 139.0808 | 162.2609 | 185.4411 | 208.6212 | 231.8013 | 21.25 | 15.8046 | 31.6093 | 47.4139 | 63.2185 | 79.0232 | 94.8278 | 110.6325 | 126.4371 | 142.2417 | 158.0464
21.5 | 23.4528 | 46.9057 | 70.3585 | 93.8114 | 117.2642 | 140.7171 | 164.1699 | 187.6227 | 211.0756 | 234.5284 | 21.5 | 15.9906 | 31.9811 | 47.9717 | 63.9623 | 79.9529 | 95.9434 | 111.934 | 127.9246 | 143.9152 | 159.9057
21.75 | 23.7255 | 47.4511 | 71.1766 | 94.9022 | 118.6277 | 142.3533 | 166.0788 | 189.8044 | 213.5299 | 237.2555 | 21.75 | 16.1765 | 32.353 | 48.5295 | 64.706 | 80.8826 | 97.0591 | 113.2356 | 129.4121 | 145.5886 | 161.7651
22 | 23.9983 | 47.9965 | 71.9948 | 95.993 | 119.9913 | 143.9895 | 167.9878 | 191.9861 | 215.9843 | 239.9826 | 22 | 16.3624 | 32.7249 | 49.0873 | 65.4498 | 81.8122 | 98.1747 | 114.5371 | 130.8996 | 147.262 | 163.6245
22.25 | 24.271 | 48.5419 | 72.8129 | 97.0839 | 121.3548 | 145.6258 | 169.8968 | 194.1677 | 218.4387 | 242.7096 | 22.25 | 16.5484 | 33.0968 | 49.6452 | 66.1935 | 82.7419 | 99.2903 | 115.8387 | 132.3871 | 148.9355 | 165.4838
22.5 | 24.5437 | 49.0873 | 73.631 | 98.1747 | 122.7184 | 147.262 | 171.8057 | 196.3494 | 220.893 | 245.4367 | 22.5 | 16.7343 | 33.4686 | 50.203 | 66.9373 | 83.6716 | 100.4059 | 117.1403 | 133.8746 | 150.6089 | 167.3432
22.75 | 24.8164 | 49.6328 | 74.4491 | 99.2655 | 124.0819 | 148.8983 | 173.7147 | 198.531 | 223.3474 | 248.1638 | 22.75 | 16.9203 | 33.8405 | 50.7608 | 67.681 | 84.6013 | 101.5216 | 118.4418 | 135.3621 | 152.2823 | 169.2026
23 | 25.0891 | 50.1782 | 75.2673 | 100.3563 | 125.4454 | 150.5345 | 175.6236 | 200.7127 | 225.8018 | 250.8909 | 23 | 17.1062 | 34.2124 | 51.3186 | 68.4248 | 85.531 | 102.6372 | 119.7434 | 136.8496 | 153.9558 | 171.062
23.25 | 25.3618 | 50.7236 | 76.0854 | 101.4472 | 126.809 | 152.1708 | 177.5326 | 202.8944 | 228.2561 | 253.6179 | 23.25 | 17.2921 | 34.5843 | 51.8764 | 69.1685 | 86.4607 | 103.7528 | 121.0449 | 138.3371 | 155.6292 | 172.9213
23.5 | 25.6345 | 51.269 | 76.9035 | 102.538 | 128.1725 | 153.807 | 179.4415 | 205.076 | 230.7105 | 256.345 | 23.5 | 17.4781 | 34.9561 | 52.4342 | 69.9123 | 87.3903 | 104.8684 | 122.3465 | 139.8246 | 157.3026 | 174.7807
23.75 | 25.9072 | 51.8144 | 77.7216 | 103.6288 | 129.536 | 155.4433 | 181.3505 | 207.2577 | 233.1649 | 259.0721 | 23.75 | 17.664 | 35.328 | 52.992 | 70.656 | 88.32 | 105.984 | 123.648 | 141.312 | 158.9761 | 176.6401
24 | 26.1799 | 52.3598 | 78.5397 | 104.7197 | 130.8996 | 157.0795 | 183.2594 | 209.4393 | 235.6192 | 261.7992 | 24 | 17.8499 | 35.6999 | 53.5498 | 71.3998 | 89.2497 | 107.0997 | 124.9496 | 142.7995 | 160.6495 | 178.4994